## List1
outdoor - modulární
Technické parametry
Velkoplošné obrazovky | LEDBow 10SMD | LEDbow 1066 | LEDbow 12 | LEDbow 12SMD | LEDBow 16 | LEDbow 16 SMD | LEDBow 20
Rozestup pixelů virtuálně [mm] | 10 | 10.66 | 6 | 12 | 8 | 16 | 10
Rozestup pixelů fyzicky[mm] | 10 | 10.66 | 12 | 12 | 16 | 16 | 20
Svítovost kalibrovaná [CD/m²] | 6000 CREE, 7000 NICHIA | 6500 | 1200 | 4000 | 6500 | 6500 | 6500
Konfigurace pixelu | SMD 3in1 CREE, NICHIA | DIP 1R1G1B | DIP 1R1G1B | SMD 3in1 CREE, NICHIA | DIP 1R1G1B nebo 2R1G1B | SMD 3in1 CREE, NICHIA | DIP 1R1G1B nebo 2R1G1B
Počet bodů - virt. [/m²] | 10000 | 8789 | 27777 | 6944 | 15625 | 3906 | 10000
Počet bodů - fyz. [/m²] | 10000 | 8789 | 6944 | 6944 | 3906 | 3906 | 2500
Pozorovací úhel hor. | 120° (min. 50% jasu) | 120° (min. 50% jasu) | 120° (min. 50% jasu) | 120° (min. 50% jasu) | 120° (min. 50% jasu) | 120° (min. 50% jasu) | 120° (min. 50% jasu)
Pozorovací úhel vert. | 120° | 60° | 60° | 120° | 60° | 120° | 60°
Kontrastní poměr | 2000:1 | 2000:1 | 2000:1 | 2000:1 | 2000:1 | 2000:1 | 2000:1
předpokládaná životnost LED | 100 000 hodin (pri 50% jasu) | 100 000 hodin (pri 50% jasu) | 100 000 hodin (pri 50% jasu) | 100 000 hodin (pri 50% jasu) | 100 000 hodin (pri 50% jasu) | 100 000 hodin (pri 50% jasu) | 100 000 hodin (pri 50% jasu)
Zpracování barev | až 48=3x16 bitů | až 48=3x16 bitů | až 48=3x16 bitů | až 48=3x16 bitů | až 48=3x16 bitů | až 48=3x16 bitů | až 48=3x16 bitů
počet zobrazitelných odstínů | až 281 475 miliard | až 281 475 miliard | až 281 475 miliard | až 281 475 miliard | až 281 475 miliard | až 281 475 miliard | až 281 475 miliard
Obnovovací frekvence | min. 400Hz | min. 400Hz | min. 400Hz | min. 400Hz | min. 400Hz | min. 400Hz | min. 400Hz
Teplota bílé barvy | SW nastavitelná | SW nastavitelná | SW nastavitelná | SW nastavitelná | SW nastaviteľná | SW nastaviteľná | SW nastaviteľná
Ovládání jasu | 100 kroků, aut.čidlo | 100 kroků, aut.čidlo | 100 kroků, aut.čidlo | 100 kroků, aut.čidlo | 100 kroků, aut.čidlo | 100 kroků, aut.čidlo | 100 kroků, aut.čidlo
Doporučovaná pozorov. vzd. [m] | od 10m | od 8m | od 12m | od 10m | od 15m | od 12m | od 20m
Příkon MAX [W/m²] | 950 | 750 | 850 | 850 | 1050 | 1050 | 850
Příkon AVG [W/m²] | 300 | 250 | 300 | 300 | 350 | 350 | 320
Vstupní elektrické napětí | 230V 50-60Hz | 230V 50-60Hz | 230V 50-60Hz | 230V 50-60Hz | 230V 50-60Hz | 230V 50-60Hz | 230V 50-60Hz
Stupěň krytí zepředu / zezadu | IP 65 /IP54 | IP 65 /IP54 | IP 65 /IP54 | IP 65 /IP54 | IP 65 /IP54 | IP 65 /IP54 | IP 65 /IP54
Hmotnosťt[kg/m²] | 55 | 55 | 55 | 55 | 55 | 55 | 55
Rozměry modulu ŠxVxH [mm] (obvykle, lze upravit) | 960x960, 1280x960, 960x640 | 1024x1024 | 960x960, 1152x960 | 960x960, 1152x960 | 1024x1024, 1024x768 | 1024x1024, 1024x768 | 1280x960, 960x960
Servisní přístup | zezadu nebo zepředu | zezadu nebo zepředu | zezadu nebo zepředu | zezadu nebo zepředu | zezadu nebo zepředu | zezadu nebo zepředu | zezadu nebo zepředu
Systém chlazení | aktivní | aktivní | aktivní | aktivní | aktivní | aktivní | aktivní
Min. vzdál. od zad. stěny | 80 mm | 80 mm | 80 mm | 80 mm | 80 mm | 80 mm | 80 mm
Provozní teplota | -25°C až +50°C | -25°C až +50°C | -25°C až +50°C | -25°C až +50°C | -25°C až +50°C | -25°C až +50°C | -25°C až +50°C
Skladovací teplota | -25°C až +50°C | -25°C až +50°C | -25°C až +50°C | -25°C až +50°C | -25°C až +50°C | -25°C až +50°C | -25°C až +50°C