## List1
outdoor - modulární
Technické parametry
Velkoplošné obrazovky | LEDBow GS 10SMD | LEDBow GS 16SMD | LEDBow GS 20SMD
Rozestup pixelů virtuálně [mm] | 10 | 16 | 10
Rozestup pixelů fyzicky[mm] | 10 | 16 | 20
Svítovost kalibrovaná [CD/m²] | 5000 CREE, 4500 SILAN | 6500 CREE, 6500 SILAN | 5500 CREE, 4500 SILAN
Konfigurace pixelu | SMD 3in1 | SMD 3in1 | SMD 3in1
Počet bodů - virt. [/m²] | 10000 | 3906 | 2500
Počet bodů - fyz. [/m²] | 10000 | 3906 | 2500
Pozorovací úhel hor. | 120° (min. 50% jasu) | 120° (min. 50% jasu) | 120° (min. 50% jasu)
Pozorovací úhel vert. | 120° | 120° | 60°
Průsvitnost | >80% | >60% | >80%
předpokládaná životnost LED | 100 000 hodin (pri 50% jasu) | 100 000 hodin (pri 50% jasu) | 100 000 hodin (pri 50% jasu)
Zpracování barev | až 48=3x16 bitů | až 48=3x16 bitů | až 48=3x16 bitů
počet zobrazitelných odstínů | až 281 475 miliard | až 281 475 miliard | až 281 475 miliard
Obnovovací frekvence | min. 400Hz | min. 400Hz | min. 400Hz
Teplota bílé barvy | SW nastavitelná | SW nastaviteľná | SW nastaviteľná
Ovládání jasu | 100 kroků, aut.čidlo | 100 kroků, aut.čidlo | 100 kroků, aut.čidlo
Doporučovaná pozorov. vzd. [m] | od 10m | od 12m | od 20m
Příkon MAX [W/m²] | 1200 | 950 | 680
Příkon AVG [W/m²] | 420 | 330 | 250
Vstupní elektrické napětí | 230V 50-60Hz | 230V 50-60Hz | 230V 50-60Hz
Stupěň krytí zepředu / zezadu | IP20 /IP20 | IP20 /IP20 | IP20 /IP20
Hmotnost[kg/m²] | 15 | 15 | 15
Rozměry modulu ŠxVxH [mm] (obvykle, lze upravit) | 320x320 | 512x256 | 320x320
Servisní přístup | zezadu | zezadu | zezadu
Systém chlazení | pasivní | pasivní | pasivní
Tloušťka | 10mm | 10mm | 10mm
Provozní teplota | -10°C až +45°C | -10°C až +45°C | -10°C až +45°C
Skladovací teplota | -25°C až +50°C | -25°C až +50°C | -25°C až +50°C