## List1
LEDbow LED TV 4mm
Technické parametry
Velkoplošné obrazovky | LEDbow TV 81" | LEDbow TV 92" | LEDbow TV 115" | LEDbow TV 140"
Rozestup pixelů virtuálně [mm] | 4 | 4 | 4 | 4
Rozestup pixelů fyzicky[mm] | 4 | 4 | 4 | 4
Rozlišení [pixel] | 448x256 | 512x288 | 640x352 | 768x448
Rozměry ŠxVxH [mm] | 1792x1024x70 | 2048x1152x70 | 2560x1408x70 | 3072x1792x70
Úhlopříčka [inch / mm] | 81 / 2064 | 92 / 2350 | 115 / 2920 | 140 / 3556
Svítovost kalibrovaná [CD/m²] | 3000 s white 3in1 LED nebo 1500 s black LED 3in1 | 3000 s white 3in1 LED nebo 1500 s black LED 3in1 | 3000 s white 3in1 LED nebo 1500 s black LED 3in1 | 3000 s white 3in1 LED nebo 1500 s black LED 3in1
Konfigurace pixelu | SMD 3in1 white nebo black | SMD 3in1 white nebo black | SMD 3in1 white nebo black | SMD 3in1 white nebo black
Počet bodů - virt. [/m²] | 62500 | 62500 | 62500 | 62500
Počet bodů - fyz. [/m²] | 62500 | 62500 | 62500 | 62500
Pozorovací úhel hor. | 120° (min. 50% jasu) | 120° (min. 50% jasu) | 120° (min. 50% jasu) | 120° (min. 50% jasu)
Pozorovací úhel vert. | 120° | 120° | 120° | 120°
Kontrastní poměr | 3000:1 | 3000:1 | 3000:1 | 3000:1
předpokládaná životnost LED | 100 000 hodin (pri 50% jasu) | 100 000 hodin (pri 50% jasu) | 100 000 hodin (pri 50% jasu) | 100 000 hodin (pri 50% jasu)
Zpracování barev | až 48=3x16 bitů | až 48=3x16 bitů | až 48=3x16 bitů | až 48=3x16 bitů
počet zobrazitelných odstínů | až 281 475 miliard | až 281 475 miliard | až 281 475 miliard | až 281 475 miliard
Obnovovací frekvence | min. 2880Hz | min. 2880Hz | min. 2880Hz | min. 2880Hz
Teplota bílé barvy | SW nastavitelná | SW nastavitelná | SW nastavitelná | SW nastavitelná
Ovládání jasu | 100 kroků, aut.čidlo | 100 kroků, aut.čidlo | 100 kroků, aut.čidlo | 100 kroků, aut.čidlo
Doporučovaná pozorov. vzd. [m] | od 3m | od 3m | od 3m | od 3m
Příkon MAX [W] | 1800 | 2400 | 3300 | 5100
Příkon AVG [W] | 600 | 800 | 1100 | 1700
Vstupní elektrické napětí | 230V 50-60Hz | 230V 50-60Hz | 230V 50-60Hz | 230V 50-60Hz
Stupěň krytí zepředu / zezadu | IP20 /IP20 | IP20 /IP20 | IP20 /IP20 | IP20 /IP20
Hmotnost[kg] | 65 | 100 | 170 | 240
Servisní přístup | zezadu | zezadu | zezadu | zezadu
Systém chlazení | aktivní | aktivní | aktivní | aktivní
Min. vzdál. od zad. stěny | 80 mm | 80 mm | 80 mm | 80 mm
Provozní teplota | -25°C až +50°C | -25°C až +50°C | -25°C až +50°C | -25°C až +50°C
Skladovací teplota | -25°C až +50°C | -25°C až +50°C | -25°C až +50°C | -25°C až +50°C
CENA | 269000 | 339000 | 499000 | 649000