## List1
indoor - pro vnitřní použití
Technické parametry
Velkoplošné obrazovky | LEDbow i4SMD | LEDbow io4SMD (vysoká svítovost) | LEDbow i6SMD | LEDbow io6SMD (vysoká svítovost) | LEDbow i8SMD | LEDbow io8SMD (vysoká svítovost) | LEDbow i10SMD
Rozestup pixelů virtuálně [mm]
Rozestup pixelů fyzicky[mm] | 4 | 4 | 6 | 6 | 8 | 8 | 10
Svítovost kalibrovaná [CD/m²] | 1500 | 3000 | 1200 | 4000 | 1200 | 4500 | 1800
Konfigurace pixelu | SMD 3in1 black | SMD 3in1 | SMD 3in1 black | SMD 3in1 | SMD 3in1 black | SMD 3in1 | SMD 3in1
Počet bodů - virt. [/m²]
Počet bodů - fyz. [/m²] | 62500 | 62500 | 27777 | 27777 | 15625 | 15625 | 10000
Pozorovací úhell hor. | 120° (min. 50% jasu) | 120° (min. 50% jasu) | 120° (min. 50% jasu) | 120° (min. 50% jasu) | 120° (min. 50% jasu) | 120° (min. 50% jasu) | 120° (min. 50% jasu)
Pozorovací úhel vert. | 120° | 120° | 120° | 120° | 120° | 120° | 120°
Kontrastní poměr | 3000: 1 | 2000:1 | 3000: 1 | 2000:1 | 3000: 1 | 2000:1 | 2000:1
předpokládaná životnost LED | 100 000 hodin (pri 50% jasu) | 100 000 hodin (pri 50% jasu) | 100 000 hodin (pri 50% jasu) | 100 000 hodin (pri 50% jasu) | 100 000 hodin (pri 50% jasu) | 100 000 hodin (pri 50% jasu) | 100 000 hodin (pri 50% jasu)
Zpracování barev | až 48=3x16 bitů | až 48=3x16 bitů | až 48=3x16 bitů | až 48=3x16 bitů | až 48=3x16 bitů | až 48=3x16 bitů | až 48=3x16 bitů
počet zobrazitelných odstínů | až 281 475 miliard | až 281 475 miliard | až 281 475 miliard | až 281 475 miliard | až 281 475 miliard | až 281 475 miliard | až 281 475 miliard
Obnovovací frekvence | min. 2880Hz | min. 2880Hz | min. 2880Hz | min. 2880Hz | min. 2880Hz | min. 2880Hz | min. 2880Hz
Teplota bílé barvy | SW nastavitelná | SW nastavitelná | SW nastavitelná | SW nastavitelná | SW nastaviteľná | SW nastaviteľná | SW nastaviteľná
Ovládání jasu | 100 kroků, aut.čidlo | 100 kroků, aut.čidlo | 100 kroků, aut.čidlo | 100 kroků, aut.čidlo | 100 kroků, aut.čidlo | 100 kroků, aut.čidlo | 100 kroků, aut.čidlo
Doporučovaná pozorov. vzd. [m] | od 3 m | od 3 m | od 5 m | od 5 m | od 7 m | od 7m | od 9 m
Příkon MAX [W/m²] | 740 | 740 | 780 | 780 | 850 | 850 | 1000
Příkon AVG [W/m²] | 350 | 350 | 360 | 360 | 400 | 400 | 500
Vstupní elektrické napětí | 230V 50-60Hz | 230V 50-60Hz | 230V 50-60Hz | 230V 50-60Hz | 230V 50-60Hz | 230V 50-60Hz | 230V 50-60Hz
Stupěň krytí zepředu / zezadu | IP20 / IP20 | IP20 / IP20 | IP20 / IP20 | IP20 / IP20 | IP20 / IP20 | IP20 / IP20 | IP20 / IP20
Hmotnosťt[kg/m²] | 38 | 38 | 38 | 38 | 50 | 50 | 50
Rozměry modulu ŠxVxH [mm] (obvykle, lze upravit) | 480x480mm,576x576mm, provedení standardní nebo jako die-cast (odlitek) | 480x480mm,576x576mm, provedení standardní nebo jako die-cast (odlitek) | 480x480mm,576x576mm, provedení standardní nebo jako die-cast (odlitek) | 480x480mm,576x576mm, provedení standardní nebo jako die-cast (odlitek) | 480x480mm,576x576mm, provedení standardní nebo jako die-cast (odlitek) | 480x480mm,576x576mm, provedení standardní nebo jako die-cast (odlitek) | 480x480mm,640x640mm, provedení standardní nebo jako die-cast (odlitek)
Servisní přístup | zezadu | zezadu | zezadu | zezadu | zezadu | zezadu | zezadu
Systém chlazení | aktivní | aktivní | aktivní | aktivní | aktivní | aktivní | aktivní
Min. vzdál. od zad. stěny | 80 mm | 80 mm | 80 mm | 80 mm | 80 mm | 80 mm | 80 mm
Provozní teplota | -20°C až +45°C | -20°C až +45°C | -20°C až +45°C | -20°C až +45°C | -20°C až +45°C | -20°C až +45°C | -20°C až +45°C
Skladovací teplota | -25°C až +50°C | -25°C až +50°C | -25°C až +50°C | -25°C až +50°C | -25°C až +50°C | -25°C až +50°C | -25°C až +50°C